## Propietats ASPEN
| Entrada | Sortida
Mole Flow kmol/hr
WATER | 0.17788 | 0.17788
BENZENE | 1.8179 | 1.8179
HYDROGEN | 1.6378 | 1.6378
CYCLHEXA | 365.6143 | 365.6143
CYCLHOL | 0 | 0
CYCLHONA | 0 | 0
OXYGEN | 0.00046273 | 0.00046273
NITROGEN | 0.0077538 | 0.0077538
METHANE | 0.51954 | 0.51954
CO2 | 0 | 0
Total Flow kmol/hr | 369.7756 | 369.7756
Total Flow kg/hr | 30927.64 | 30927.64
Total Flow l/min | 799.0435 | 775.879
Temperature C | 57.7761 | 25
Pressure bar | 5.1 | 4.6
CP (kJ/kg) | 1.8856 | 1.7082
Densitat (kg/m3) | 645.0971 | 664.357

## Fhot tubs (2 pas carcassa)
Fluid | Procés (calent) | Refriger (fred) | 1. Balanç d'Energia i Perfil de Temperatura. Càlcul de l'àrea aproximada del bescanviador |  |  |  | 2. Seleccionar tipus de Tub i Carcassa de taules estàndard |  |  |  | 3. Càlcul d'energia i pèrdua de càrrega per tubs |  |  |  | 4. Càlcul d'energia i pèrdua de càrrega per carcassa |  |  |  | 5. Càlcul Coeficient global i comprovació del bescanviador
T entrada (ºC) | 57.7761 | 15 | Tin (ºC) | 57.7761 | Tref in (ºC) | 15 | Diàmetre interior (m) | 0.013462 | 0.53 | in | Apas tubs (m2) | 0.007259 | 1<Vtub<2 |  | Db: Diàmetre feix tubs (m) | 0.45145 | 17.7735 | in | k (Acer) (W/m·K) | 52.5
T sortida (ºC) | 25 | 32.2798 | Tout (ºC) | 25 | Tref out (ºC) | 32.2798 | Espessor paret tub (m) | 0.002794 | SI | D int>0,5 in | Vel. tubs (m/s) | 1.8076 | SI |  | k1 (constant) | 0.158 |  |  | U net (W/m2·K) | 916.6936
Pressió entrada (bar) | 5.1 | 2 | Cabal procés (kg/s) | 8.591 | Cabal refrigerant (kg/s) | 7 | Diàmetre exterior (m) | 0.01905 | 0.75 | in |  |  |  |  | a (constant) | 2.263 |  |  | U servei (W(m2·K) | 635.3661
Cabal (kg/s) | 8.591 | 7 | cp procés (kJ/kg·k) | 1.7969 | cp refrigerant (kJ/kg·K) | 4.183 | Àrea un tub/metre longitud (m2/m) | 0.059847 |  |  | Re tub | 22907.4898 | SI | 4000<Re<5*10^6 | B: Separació baffles (m) | 0.18111
Densitat (kg/m3) | 654.727 | 997.4 | CP procés (kW/K) | 15.4372 | CP refrigerant (kW/K) | 29.281 | Longitud (m) | 4.8768 | 16 | ft | Pr tub | 10.4756 | SI | 0.5<Pr<1·10^6 | Z: Densitat baffles | 2.7 | SI | 2<Z<5 | A requerida (m2) | 53.0983
Cp (kJ/kg·K) | 1.7969 | 4.183 | [8 empty] | Nu (correlació) | 199.1044 |  |  | Apas Carcassa (m2) | 0.0088563 | Té en compte si hi ha baffle longitudinal per separar en 2 carcasses |  | A disseny bescanviador(m2) | 59.5402
k (W/m·K) | 0.1193 | 0.5931 | Q procés (kW) | 505.9709 |  |  | N tubs per carcassa | 181.9188 |  |  | h tub (W/m2·K) | 1764.4598 |  |  | c' (m) | 0.0047625 |  |  | % Sobredimensionament | 10.8194 | SI | (10<Sobreesp<15) %
Viscositat (Pa·s) | 0.0006955 | 0.0009111 | ΔTlog mitjana | 16.5568 |  |  | N pasos tubs | 4 |  |  | h tub out (W/m2·K) | 1246.8849 |  |  | Nc' | 20.5354
Fouling (m2·K/W) | 0.0002 | 0.0002 | U suposada (W/m2·K) | 635.4 | Fluids poc viscosos (aigua i ciclohexà) |  | N pasos carcassa | 2 | [6 empty] | DH (m) | 0.018849
|  |  | F utilitzada | 0.90583 | SI | F>0,8? |  |  |  |  | f | 0.025268 | [6 empty] | 5.1 Càlcul resistències |  | Resistències (% global)
|  |  | Estimació Àrea (m2) | 53.0955 |  |  | Pitch | 0.023813 |  |  | ΔPtub (Pa) | 40189.4219 |  |  | V carcassa (m/s) | 0.79246 |  |  | R convecció interior tub | 0.0027479 | 50.9563
| Valors que s'ha de triar | [5 empty] | DH Disposició quadrada | 0.018849 |  |  | ΔP per canvi pas (Pa) | 17114.3262 |  |  | Re carcassa | 16351.6308 | SI | 2000<Re<1·10^6 | R fouling interior tub | 0.0009697 | 17.9821
| De taules o per triar dues opcions |  | F (one shell pass) | #NUM! |  |  | DH Disposició triangular | 0.013543 | Triangle | Quadrat | ΔP total tubs (Pa) | 57303.748 |  |  | Pr carcassa | 6.4258 |  |  | R conducció paret | 0.00021582 | 4.0023
| Comprovació de restriccions |  | F (two shell pass) | 0.90583 |  |  | Geometria seleccionada | 4 | 3 | 4 | ΔP total tubs (bar) | 0.56554 |  |  | Nu (correlació) | 140.6902 |  |  | R fouling exterior tub | 0.00068525 | 12.7073
| de disseny |  | Shell pass | 2 | Calcul de la F, segons 1 o 2 pasos per carcasa |  | DH de la configuració triada | 0.018849 | Triar (4) per Quadrat o (3) per Triangle | [5 empty] | h carcassa (W/m2·K) | 4426.9912 |  |  | R convecció exterior tub | 0.00077395 | 14.3521
|  |  | P | 0.76622 | Correlacions per calcular la F numèricament | [9 empty] | Tw: Temperatura paret (ºC) | 27.5402 |  |  | R total | 0.0053926
|  |  | R | 0.52721 | Tria 1 o 2 pasos per carcasa
Fluid Calent | Tubs |  | A | 1.083 |  |  | Diàmetre carcassa real (m) | 0.489 | 19.25 | in |  |  |  |  | ΔP carcassa (Pa) | 62651.543
Tipus Carcassa | (F) |  | B | 0.97434 |  |  | Ntubs reals | 204 | [6 empty] | ΔP carcassa (bar) | 0.61832
| baffle longitudinal | [5 empty] | A intercanvi real (m2) | 59.5402 | [6 empty] | f | 0.071822
[15 empty] | (N+1) | 26.9271
[7 empty] | Diàmetre carcassa/Long tub | SI | 5<D/L<10

## Fhot Carc. (2 pas carcassa)
Fluid | Procés (calent) | Refriger (fred) | 1. Balanç d'Energia i Perfil de Temperatura. Càlcul de l'àrea aproximada del bescanviador |  |  |  | 2. Seleccionar tipus de Tub i Carcassa de taules estàndard |  |  |  | 3. Càlcul d'energia i pèrdua de càrrega per tubs |  |  |  | 4. Càlcul d'energia i pèrdua de càrrega per carcassa |  |  |  | 5. Càlcul Coeficient global i comprovació del bescanviador
T entrada (ºC) | 57.7761 | 15 | Tin (ºC) | 57.7761 | Tref in (ºC) | 15 | Diàmetre interior (m) | 0.015748 | 0.62 | in | Apas tubs (m2) | 0.0059651 | 1<Vtub<2 |  | Db: Diàmetre feix tubs (m) | 0.55448 | 21.8301 | in | k (Acer) (W/m·K) | 52.5
T sortida (ºC) | 25 | 32.2798 | Tout (ºC) | 25 | Tref out (ºC) | 32.2798 | Espessor paret tub (m) | 0.001651 | SI | D int>0,5 in | Vel. tubs (m/s) | 1.1766 | SI |  | k1 (constant) | 0.0331 |  |  | U net (W/m2·K) | 874.47
Pressió entrada (bar) | 5.1 | 2 | Cabal procés (kg/s) | 8.591 | Cabal refrigerant (kg/s) | 7 | Diàmetre exterior (m) | 0.01905 | 0.75 | in |  |  |  |  | a (constant) | 2.643 |  |  | U servei (W(m2·K) | 630.7217
Cabal (kg/s) | 8.591 | 7 | cp procés (kJ/kg·k) | 1.7969 | cp refrigerant (kJ/kg·K) | 4.183 | Àrea un tub/metre longitud (m2/m) | 0.059847 |  |  | Re tub | 20283.3931 | SI | 4000<Re<5·10^6 | B: Separació baffles (m) | 0.216
Densitat (kg/m3) | 654.727 | 997.4 | CP procés (kW/K) | 15.4372 | CP refrigerant (kW/K) | 29.281 | Longitud (m) | 4.2672 | 14 | ft | Pr tub | 6.4258 | SI | 0.5<Pr<1·10^6 | Z: Densitat baffles | 2.5 | SI | 2<Z<5 | A requerida (m2) | 53.4893
Cp (kJ/kg·K) | 1.7969 | 4.183 | [8 empty] | Nu (correlació) | 147.1464 |  |  | Apas Carcassa (m2) | 0.011664 | Té en compte si hi ha baffle longitudinal per separar en 2 carcasses |  | A disseny bescanviador(m2) | 62.5682
k (W/m·K) | 0.1193 | 0.5931 | Q procés (kW) | 505.9709 |  |  | N tubs per carcassa | 209.4565 |  |  | h tub (W/m2·K) | 5541.8152 |  |  | c' (m) | 0.0047625 |  |  | % Sobredimensionament | 14.5105 | SI | (10<Sobreesp<15) %
Viscositat (Pa·s) | 0.0006955 | 0.0009111 | ΔTlog mitjana | 16.5568 |  |  | N pasos tubs | 8 |  |  | h tub out (W/m2·K) | 4581.2339 |  |  | Nc' | 22.6772
Fouling (m2·K/W) | 0.0002 | 0.0002 | U suposada (W/m2·K) | 630.7 | Fluids poc viscosos (aigua i ciclohexà) |  | N pasos carcassa | 2 | [6 empty] | DH (m) | 0.018849
|  |  | F utilitzada | 0.90583 | SI | F>0,8? |  |  |  |  | f | 0.026058 | [6 empty] | 5.1 Càlcul resistències |  | Resistències (% global)
|  |  | Estimació Àrea (m2) | 53.4911 |  |  | Pitch | 0.023813 |  |  | ΔPtub (Pa) | 38650.6201 |  |  | V carcassa (m/s) | 1.125 |  |  | R convecció interior tub | 0.00085473 | 13.7675
| Valors que s'ha de triar | [5 empty] | DH Disposició quadrada | 0.018849 |  |  | ΔP per canvi pas (Pa) | 22090.8851 |  |  | Re carcassa | 19961.0172 | SI | 2000<Re<1·10^6 | R fouling interior tub | 0.00094735 | 15.2594
| De taules o per triar dues opcions |  | F (one shell pass) | #NUM! |  |  | DH Disposició triangular | 0.013543 | Triangle | Quadrat | ΔP total tubs (Pa) | 60741.5052 |  |  | Pr carcassa | 10.4756 |  |  | R conducció paret | 0.00013523 | 2.1782
| Comprovació de restriccions |  | F (two shell pass) | 0.90583 |  |  | Geometria seleccionada | 4 | 3 | 4 | ΔP total tubs (bar) | 0.59947 |  |  | Nu (correlació) | 177.3762 |  |  | R fouling exterior tub | 0.00078314 | 12.6144
| de disseny |  | Shell pass | 2 | Calcul de la F, segons 1 o 2 pasos per carcasa |  | DH de la configuració triada | 0.018849 | Triar (4) per Quadrat o (3) per Triangle | [5 empty] | h carcassa (W/m2·K) | 1122.6717 |  |  | R convecció exterior tub | 0.0034879 | 56.1804
|  |  | P | 0.40396 | Correlacions per calcular la F numèricament | [9 empty] | Tw: Temperatura paret (ºC) | 27.1332 |  |  | R total | 0.0062083
|  |  | R | 1.8968 | Tria 1 o 2 pasos per carcasa
Fluid Calent | Carcassa |  | A | 2.0542 |  |  | Diàmetre carcassa real (m) | 0.54 | 21.25 | in |  |  |  |  | ΔP carcassa (Pa) | 67007.5663
Tipus Carcassa | (F) |  | B | 1.8481 |  |  | Ntubs reals | 245 | [6 empty] | ΔP carcassa (bar) | 0.66131
| baffle longitudinal | [5 empty] | A intercanvi real (m2) | 62.5682 | [6 empty] | f | 0.069013
[15 empty] | (N+1) | 19.7556
[7 empty] | Diàmetre carcassa/Long tub | SI | 5<D/L<10

## Fhot tub (1 pas carcassa)
Fluid | Procés (calent) | Refriger (fred) | 1. Balanç d'Energia i Perfil de Temperatura. Càlcul de l'àrea aproximada del bescanviador |  |  |  | 2. Seleccionar tipus de Tub i Carcassa de taules estàndard |  |  |  | 3. Càlcul d'energia i pèrdua de càrrega per tubs |  |  |  | 4. Càlcul d'energia i pèrdua de càrrega per carcassa |  |  |  | 5. Càlcul Coeficient global i comprovació del bescanviador
T entrada (ºC) | 57.7761 | 15 | Tin (ºC) | 57.7761 | Tref in (ºC) | 15 | Diàmetre interior (m) | 0.014834 | 0.584 | in | Apas tubs (m2) | 0.0063942 | 1<Vtub<2 |  | Db: Diàmetre feix tubs (m) | 0.28054 | 11.0448 | in | k (Acer) (W/m·K) | 52.5
T sortida (ºC) | 25 | 23.6404 | Tout (ºC) | 41.3871 | Tref out (ºC) | 23.6404 | Espessor paret tub (m) | 0.0021082 | SI | D int>0,5 in | Vel. tubs (m/s) | 2.0521 | NO |  | k1 (constant) | 0.156 |  |  | U net (W/m2·K) | 1063.1711
Pressió entrada (bar) | 5.1 | 2 | Cabal procés (kg/s) | 8.591 | Cabal refrigerant (kg/s) | 7 | Diàmetre exterior (m) | 0.01905 | 0.75 | in |  |  |  |  | a (constant) | 2.291 |  |  | U servei (W(m2·K) | 715.5985
Cabal (kg/s) | 8.591 | 7 | cp procés (kJ/kg·k) | 1.7969 | cp refrigerant (kJ/kg·K) | 4.183 | Àrea un tub/metre longitud (m2/m) | 0.059847 |  |  | Re tub | 28655.5651 | SI | 4000<Re<5*10^6 | B: Separació baffles (m) | 0.1525
Densitat (kg/m3) | 654.727 | 997.4 | CP procés (kW/K) | 15.4372 | CP refrigerant (kW/K) | 29.281 | Longitud (m) | 3.048 | 10 | ft | Pr tub | 10.4756 | SI | 0.5<Pr<1·10^6 | Z: Densitat baffles | 2 | SI | 2<Z<5 | A requerida (m2) | 12.0702
Cp (kJ/kg·K) | 1.7969 | 4.183 | [8 empty] | Nu (correlació) | 240.8043 |  |  | Apas Carcassa (m2) | 0.0093025 | Té en compte si hi ha baffle longitudinal per separar en 2 carcasses |  | A disseny bescanviador(m2) | 13.4987
k (W/m·K) | 0.1193 | 0.5931 | Q procés (kW) | 253 |  |  | N tubs per carcassa | 66.1686 |  |  | h tub (W/m2·K) | 1936.6809 |  |  | c' (m) | 0.0047625 |  |  | % Sobredimensionament | 10.5828 | SI | (10<Sobreesp<15) %
Viscositat (Pa·s) | 0.0006955 | 0.0009111 | ΔTlog mitjana | 30.0953 |  |  | N pasos tubs | 2 |  |  | h tub out (W/m2·K) | 1508.0288 |  |  | Nc' | 12.8084
Fouling (m2·K/W) | 0.0002 | 0.0002 | U suposada (W/m2·K) | 715.6 | Fluids poc viscosos (aigua i ciclohexà) |  | N pasos carcassa | 1 | [6 empty] | DH (m) | 0.018849
|  |  | F utilitzada | 0.97328 | SI | F>0,8? |  |  |  |  | f | 0.023905 | [6 empty] | 5.1 Càlcul resistències |  | Resistències (% global)
|  |  | Estimació Àrea (m2) | 12.0701 |  |  | Pitch | 0.023813 |  |  | ΔPtub (Pa) | 13897.3113 |  |  | V carcassa (m/s) | 0.75445 |  |  | R convecció interior tub | 0.0036352 | 47.4526
| Valors que s'ha de triar | [5 empty] | DH Disposició quadrada | 0.018849 |  |  | ΔP per canvi pas (Pa) | 11028.5598 |  |  | Re carcassa | 15567.3736 | SI | 2000<Re<1·10^6 | R fouling interior tub | 0.0014081 | 18.3801
| De taules o per triar dues opcions |  | F (one shell pass) | 0.97328 |  |  | DH Disposició triangular | 0.013543 | Triangle | Quadrat | ΔP total tubs (Pa) | 24925.8711 |  |  | Pr carcassa | 6.4258 |  |  | R conducció paret | 0.00024882 | 3.248
| Comprovació de restriccions |  | F (two shell pass) | 0.99345 |  |  | Geometria seleccionada | 4 | 3 | 4 | ΔP total tubs (bar) | 0.246 |  |  | Nu (correlació) | 136.9379 |  |  | R fouling exterior tub | 0.0010964 | 14.312
| de disseny |  | Shell pass | 1 | Calcul de la F, segons 1 o 2 pasos per carcasa |  | DH de la configuració triada | 0.018849 | Triar (4) per Quadrat o (3) per Triangle | [5 empty] | h carcassa (W/m2·K) | 4308.9208 |  |  | R convecció exterior tub | 0.0012722 | 16.6074
|  |  | P | 0.38313 | Correlacions per calcular la F numèricament | [9 empty] | Tw: Temperatura paret (ºC) | 25.0412 |  |  | R total | 0.0076607
|  |  | R | 0.52721 | Tria 1 o 2 pasos per carcasa
Fluid Calent | Tubs |  | A | 3.6929 |  |  | Diàmetre carcassa real (m) | 0.305 | 12.0079 | in |  |  |  |  | ΔP carcassa (Pa) | 26549.4615
Tipus Carcassa | (E) |  | B | 3.6625 |  |  | Ntubs reals | 74 | [6 empty] | ΔP carcassa (bar) | 0.26202
| 2 en sèrie | [5 empty] | A intercanvi real (m2) | 13.4987 | [6 empty] | f | 0.072532
[15 empty] | (N+1) | 19.9869
[7 empty] | Diàmetre carcassa/Long tub | SI | 5<D/L<10

## Fhot Carc. (1 pas carcassa)
Fluid | Procés (calent) | Refriger (fred) | 1. Balanç d'Energia i Perfil de Temperatura. Càlcul de l'àrea aproximada del bescanviador |  |  |  | 2. Seleccionar tipus de Tub i Carcassa de taules estàndard |  |  |  | 3. Càlcul d'energia i pèrdua de càrrega per tubs |  |  |  | 4. Càlcul d'energia i pèrdua de càrrega per carcassa |  |  |  | 5. Càlcul Coeficient global i comprovació del bescanviador
T entrada (ºC) | 57.7761 | 15 | Tin (ºC) | 57.7761 | Tref in (ºC) | 15 | Diàmetre interior (m) | 0.013462 | 0.53 | in | Apas tubs (m2) | 0.0065474 | 1<Vtub<2 |  | Db: Diàmetre feix tubs (m) | 0.30851 | 12.1459 | in | k (Acer) (W/m·K) | 52.5
T sortida (ºC) | 25 | 23.6404 | Tout (ºC) | 41.3871 | Tref out (ºC) | 23.6404 | Espessor paret tub (m) | 0.002794 | SI | D int>0,5 in | Vel. tubs (m/s) | 1.0719 | SI |  | k1 (constant) | 0.156 |  |  | U net (W/m2·K) | 826.4992
Pressió entrada (bar) | 5.1 | 2 | Cabal procés (kg/s) | 8.591 | Cabal refrigerant (kg/s) | 7 | Diàmetre exterior (m) | 0.01905 | 0.75 | in |  |  |  |  | a (constant) | 2.291 |  |  | U servei (W(m2·K) | 590.6879
Cabal (kg/s) | 8.591 | 7 | cp procés (kJ/kg·k) | 1.7969 | cp refrigerant (kJ/kg·K) | 4.183 | Àrea un tub/metre longitud (m2/m) | 0.059847 |  |  | Re tub | 15797.0028 | SI | 4000<Re<5·10^6 | B: Separació baffles (m) | 0.1685
Densitat (kg/m3) | 654.727 | 997.4 | CP procés (kW/K) | 15.4372 | CP refrigerant (kW/K) | 29.281 | Longitud (m) | 3.048 | 10 | ft | Pr tub | 6.4258 | SI | 0.5<Pr<1·10^6 | Z: Densitat baffles | 2 | SI | 2<Z<5 | A requerida (m2) | 14.6226
Cp (kJ/kg·K) | 1.7969 | 4.183 | [8 empty] | Nu (correlació) | 119.3253 |  |  | Apas Carcassa (m2) | 0.011357 | Té en compte si hi ha baffle longitudinal per separar en 2 carcasses |  | A disseny bescanviador(m2) | 16.7822
k (W/m·K) | 0.1193 | 0.5931 | Q procés (kW) | 253 |  |  | N tubs per carcassa | 80.1596 |  |  | h tub (W/m2·K) | 5257.1573 |  |  | c' (m) | 0.0047625 |  |  | % Sobredimensionament | 12.8683 | SI | (10<Sobreesp<15) %
Viscositat (Pa·s) | 0.0006955 | 0.0009111 | ΔTlog mitjana | 30.0953 |  |  | N pasos tubs | 2 |  |  | h tub out (W/m2·K) | 3715.0578 |  |  | Nc' | 14.1522
Fouling (m2·K/W) | 0.0002 | 0.0002 | U suposada (W/m2·K) | 590.7 | Fluids poc viscosos (aigua i ciclohexà) |  | N pasos carcassa | 1 | [6 empty] | DH (m) | 0.018849
|  |  | F utilitzada | 0.97328 | SI | F>0,8? |  |  |  |  | f | 0.027802 | [6 empty] | 5.1 Càlcul resistències |  | Resistències (% global)
|  |  | Estimació Àrea (m2) | 14.6223 |  |  | Pitch | 0.023813 |  |  | ΔPtub (Pa) | 7150.3079 |  |  | V carcassa (m/s) | 1.1554 |  |  | R convecció interior tub | 0.0014756 | 15.8998
| Valors que s'ha de triar | [5 empty] | DH Disposició quadrada | 0.018849 |  |  | ΔP per canvi pas (Pa) | 4584.0879 |  |  | Re carcassa | 20500.7797 | SI | 2000<Re<1·10^6 | R fouling interior tub | 0.0015515 | 16.7176
| De taules o per triar dues opcions |  | F (one shell pass) | 0.97328 |  |  | DH Disposició triangular | 0.013543 | Triangle | Quadrat | ΔP total tubs (Pa) | 11734.3958 |  |  | Pr carcassa | 10.4756 |  |  | R conducció paret | 0.00034532 | 3.7208
| Comprovació de restriccions |  | F (two shell pass) | 0.99345 |  |  | Geometria seleccionada | 4 | 3 | 4 | ΔP total tubs (bar) | 0.11581 |  |  | Nu (correlació) | 179.9984 |  |  | R fouling exterior tub | 0.0010964 | 11.8138
| de disseny |  | Shell pass | 1 | Calcul de la F, segons 1 o 2 pasos per carcasa |  | DH de la configuració triada | 0.018849 | Triar (4) per Quadrat o (3) per Triangle | [5 empty] | h carcassa (W/m2·K) | 1139.2683 |  |  | R convecció exterior tub | 0.0048119 | 51.848
|  |  | P | 0.20199 | Correlacions per calcular la F numèricament | [9 empty] | Tw: Temperatura paret (ºC) | 24.4993 |  |  | R total | 0.0092807
|  |  | R | 1.8968 | Tria 1 o 2 pasos per carcasa
Fluid Calent | Carcassa |  | A | 7.0046 |  |  | Diàmetre carcassa real (m) | 0.337 | 13.2677 | in |  |  |  |  | ΔP carcassa (Pa) | 40173.8703
Tipus Carcassa | (E) |  | B | 6.947 |  |  | Ntubs reals | 92 | [6 empty] | ΔP carcassa (bar) | 0.39649
| 2 en sèrie | [5 empty] | A intercanvi real (m2) | 16.7822 | [6 empty] | f | 0.068646
[15 empty] | (N+1) | 18.089
[7 empty] | Diàmetre carcassa/Long tub | SI | 5<D/L<10